## C023
Accumulation of (viable) biomass in retentostat over time |  |  |  |  | Glucose concentration in feed |  | Volumes
Time (days) | Viable Cx (g/L) | stdev Cx viable | DW (g/L) | Stdev DW | Time (days) | Cs_in (g/L) | V_A | 1.5101 | mixing vessel (L)
0 | 4.6024 | 0 | 4.76 | 0 | 0 | 9.8084 | V_B | 1.3942 | working volume bioreactor (L)
0.91667 | 6.7036 | 0.019308 | 7.0143 | 0.020203 | 0.91667 | 7.2223 | F_in | 34.28 | medium flow rate (mL/h)
1.8611 | 7.9306 | 0.027091 | 8.28 | 0.028284 | 1.8611 | 5.6758
5.8819 | 11.7309 | 0.096055 | 12.09 | 0.098995 | 5.8819 | 3.6058
7.8889 | 13.0893 | 0.041166 | 13.49 | 0.042426 | 7.8889 | 3.5506
9.875 | 13.8878 | 0.06901 | 14.23 | 0.070711 | 9.875 | 3.4678
13.875 | 15.6859 | 0.013804 | 16.07 | 0.014142 | 13.875 | 3.496
16.8611 | 16.4808 | 0.11046 | 16.88 | 0.11314 | 16.8611 | 3.319
19.8611 | 16.9733 | 0.35909 | 17.38 | 0.3677 | 19.8611 | 3.5117
23.8611 | 17.6419 | 0 | 18.8 | 0 | 23.8611 | 3.5117
27.875 | 17.8624 | 0.1293 | 19.34 | 0.14 | 27.875 | 3.5117

## C024
Accumulation of (viable) biomass in retentostat over time |  |  |  |  | Glucose concentration in feed |  | Volumes
Time (days) | Viable Cx (g/L) | stdev Cx viable | DW (g/L) | Stdev DW | Time (days) | Cs_in (g/L) | V_A | 1.5239 | mixing vessel (L)
0 | 4.5258 | 0.009609 | 4.71 | 0.01 | 0 | 9.8084 | V_B | 1.3869 | working volume bioreactor (L)
0.91667 | 6.7415 | 0.11491 | 7.04 | 0.12 | 0.91667 | 7.1698 | F_in | 34.24 | medium flow rate (mL/h)
1.8611 | 7.9124 | 0.019112 | 8.28 | 0.02 | 1.8611 | 5.6676
5.8819 | 11.7757 | 0.09684 | 12.16 | 0.1 | 5.8819 | 3.7098
7.8889 | 12.996 | 0.019397 | 13.4 | 0.02 | 7.8889 | 3.5166
9.875 | 13.977 | 0.067991 | 14.39 | 0.07 | 9.875 | 3.4078
13.875 | 15.7445 | 0.029283 | 16.13 | 0.03 | 13.875 | 3.467
16.8611 | 16.5478 | 0.01956 | 16.92 | 0.02 | 16.8611 | 3.5034
19.8611 | 17.5304 | 0.088191 | 17.89 | 0.09 | 19.8611 | 3.5047
23.8611 | 17.3963 | 0.037736 | 18.44 | 0.04 | 23.8611 | 3.5047
27.875 | 18.0034 | 0.12965 | 19.44 | 0.14 | 27.875 | 3.5047

## C030
Accumulation of (viable) biomass in retentostat over time |  |  |  |  | Glucose concentration in feed |  | Volumes
Time (days) | Viable Cx (g/L) | stdev Cx viable | DW (g/L) | Stdev DW | Time (days) | Cs_in (g/L) | V_A | 1.4915 | mixing vessel (L)
0 | 4.618 | 0 | 4.86 | 0 | 0 | 10.02 | V_B | 1.4017 | working volume bioreactor (L)
0.91667 | 6.566 | 0.028589 | 6.89 | 0.03 | 0.91667 | 7.47 | F_in | 34.554 | medium flow rate (mL/h)
1.8611 | 7.913 | 0.028636 | 8.29 | 0.03 | 1.8611 | 5.66
5.8819 | 11.75 | 0.048116 | 12.21 | 0.05 | 5.8819 | 3.59
7.8889 | 12.728 | 0.038511 | 13.22 | 0.04 | 7.8889 | 3.57
9.875 | 13.609 | 0 | 14.22 | 0 | 9.875 | 3.54
13.875 | 15.46 | 0.0095138 | 16.25 | 0.01 | 13.875 | 3.48
16.8611 | 16.306 | 0 | 17.2 | 0 | 16.8611 | 3.48
19.8611 | 17.003 | 0.0093269 | 18.23 | 0.01 | 19.8611 | 3.51
23.8611 | 18.289 | 0.018568 | 19.7 | 0.02 | 23.8611 | 3.51
27.875 | 19.19 | 0.027665 | 20.81 | 0.03 | 27.875 | 3.44

## C025
Accumulation of (viable) biomass in retentostat over time |  |  |  |  | Glucose concentration in feed |  | Volumes
Time (days) | Viable Cx (g/L) | stdev Cx viable | DW (g/L) | Stdev DW | Time (days) | Cs_in (g/L) | V_A | 1.5014 | mixing vessel (L)
0 | 4.5496 | 0.013489 | 4.77 | 0.014142 | 0 | 10.0207 | V_B | 1.3916 | working volume bioreactor (L)
0.91667 | 6.6794 | 0 | 7 | 0 | 0.91667 | 7.5137 | F_in | 34.48 | medium flow rate (mL/h)
1.8611 | 7.8203 | 0 | 8.2 | 0 | 1.8611 | 5.875
5.8819 | 10.1868 | 0.040055 | 10.79 | 0.042426 | 5.8819 | 3.6594
7.8889 | 10.3757 | 0.013352 | 10.99 | 0.014142 | 7.8889 | 3.5566
9.875 | 10.7561 | 0.092511 | 11.51 | 0.098995 | 9.875 | 3.537
13.875 | 10.0125 | 0 | 12.16 | 0 | 13.875 | 3.5247
16.8611 | 9.6153 | 0.032872 | 12.41 | 0.042426 | 16.8611 | 3.4834
19.8611 | 9.135 | 0.041012 | 12.6 | 0.056569 | 19.8611 | 3.5134
23.8611 | 9.6733 | 0.019884 | 13.76 | 0.028284 | 23.8611 | 3.4278
27.875 | 10.3613 | 0.039496 | 14.84 | 0.056569 | 27.875 | 3.5193
Using the average of Measurement 2, 3a and 3b

## C026
Accumulation of (viable) biomass in retentostat over time |  |  |  |  | Glucose concentration in feed |  | Volumes
Time (days) | Viable Cx (g/L) | stdev Cx viable | DW (g/L) | Stdev DW | Time (days) | Cs_in (g/L) | V_A | 1.5096 | mixing vessel (L)
0 | 4.5176 | 0.019224 | 4.7 | 0.02 | 0 | 10.0207 | V_B | 1.3923 | working volume bioreactor (L)
0.91667 | 6.5315 | 0.019154 | 6.82 | 0.02 | 0.91667 | 7.5137 | F_in | 33.66 | medium flow rate (mL/h)
1.8611 | 7.7399 | 0.009591 | 8.07 | 0.01 | 1.8611 | 5.875
5.8819 | 9.9518 | 0.056976 | 10.48 | 0.06 | 5.8819 | 3.6594
7.8889 | 9.9463 | 0.018802 | 10.58 | 0.02 | 7.8889 | 3.5566
9.875 | 9.5688 | 0.03544 | 10.8 | 0.04 | 9.875 | 3.537
13.875 | 9.3615 | 0.01603 | 11.68 | 0.02 | 13.875 | 3.5247
16.8611 | 8.8536 | 0.052388 | 11.83 | 0.07 | 16.8611 | 3.4834
19.8611 | 8.8928 | 0.035945 | 12.37 | 0.05 | 19.8611 | 3.5134
23.8611 | 10.1614 | 0.007222 | 14.07 | 0.01 | 23.8611 | 3.4278
27.875 | 11.1216 | 0.028444 | 15.64 | 0.04 | 27.875 | 3.5193
Using Measurement 1 values

## C029
Accumulation of (viable) biomass in retentostat over time |  |  |  |  | Glucose concentration in feed |  | Volumes
Time (days) | Viable Cx (g/L) | stdev Cx viable | DW (g/L) | Stdev DW | Time (days) | Cs_in (g/L) | V_A | 1.5075 | mixing vessel (L)
0 | 4.7044 | 0.026935 | 4.94 | 0.028284 | 0 | 10.0207 | V_B | 1.3963 | working volume bioreactor (L)
0.91667 | 6.5964 | 0.02704 | 6.9 | 0.028284 | 0.91667 | 7.5137 | F_in | 34.25 | medium flow rate (mL/h)
1.8611 | 7.887 | 0.01352 | 8.25 | 0.014142 | 1.8611 | 5.875
5.8819 | 10.6115 | 0.067295 | 11.15 | 0.070711 | 5.8819 | 3.6594
7.8889 | 10.7607 | 0.013221 | 11.51 | 0.014142 | 7.8889 | 3.5566
9.875 | 10.5942 | 0.076571 | 11.74 | 0.084853 | 9.875 | 3.537
13.875 | 10.1894 | 0.011519 | 12.51 | 0.014142 | 13.875 | 3.5247
16.8611 | 9.8484 | 0.010993 | 12.67 | 0.014142 | 16.8611 | 3.4834
19.8611 | 10.8357 | 0.022113 | 13.86 | 0.028284 | 19.8611 | 3.5134
23.8611 | 11.8381 | 0.022 | 15.22 | 0.028284 | 23.8611 | 3.4278
27.875 | 12.0672 | 0.010666 | 16 | 0.014142 | 27.875 | 3.5193